## 校园监控、广播扩容清单
四川矿产机电技师学院校园监控及校园广播扩容项目设备清单
说明： 1、本次新增摄像机点位、广播点位为新建智能大楼、学生宿舍及篮球场等各处因安保、广播需要增加，拟规划需充分考虑校园现场实际情况，本项目为交钥匙工程。本次报价为一次性包干价，需包含安全文明措施费、税金、施工及恢复费等一切费用。 2、因前期我校已部分采用海康威视网络摄像机，本次摄像机均全部采用海康威视网络红外摄像机。①通道区域因逆光等原因，需采用短焦距、宽动态枪型摄像机；②室外重点区域摄像机采用为全彩室外网络摄像机；③存储时间为≧30天，网络传输均采用光缆+光模块+千兆交换机+摄像机链路架构。 3、本次实施报价需充分考虑各栋建筑之间的光缆敷设，路面、绿化等的切割及恢复，全线路均要求配管敷设（多联/B管/国标）。
序号 | 项目名称 | 品牌/型号/规格 | 单位 | 数量 | 综合单价 | 合计 | 备注
一、前端设备
1 | 400万网络型红外枪机 | 海康/DS-2CD2T45F(D)-I5 | 台 | 39 |  |  | 400万像素/红外≥50米,支持走廊模式，饱和度,亮度,对比度,锐度通过客户端或者浏览器可调；数字宽动态；
2 | 400万网络型红外枪机（广角） | DS-2CD2T45(D)P1-I | 台 | 4 |  |  | 400万像素/红外≥10米,水平视场角180°，垂直视场角93，支持走廊模式，饱和度,亮度,对比度,锐度通过客户端或者浏览器可调；数字宽动态；
3 | 室外全彩型红外枪机 | 海康/DS-2CD2T27WD-L（全彩） | 台 | 7 |  |  | 全彩、300万像素/红外≥50米
4 | 枪机支架 | 海康/DS-1292ZJ | 套 | 50 |  |  | 材料：铝合金，安装方式：根据现场实际配置
5 | 电源 | 国产/12V2A标准电源 | 台 | 50 |  |  | 根据现场实际配置
6 | 前端防水箱 | 国产/国标 | 套 | 50 |  |  | 国标
二、后端设备及传输（含原系统整体调试入网及部分设备更换）
1 | 接入交换机（24口） | H3C S5024P-EI | 台 | 1 |  |  | ≥24个10/100/1000Base-TX以太网端口，≥2个千兆SFP端口
2 | 汇聚交换机（24口/4光口） | H3C WS5820-28P-WiNet | 台 | 1 |  |  | ≥24个10/100/1000Base-TX以太网端口，≥4个千兆SFP端口
3 | 总汇聚交换机（中心机房） | H3C LS-5130-28F-SI | 台 | 1 |  |  | ≥16个千兆光口,≥8个千兆光电复用口，≥4个万兆SFP+光口
5 | 单模千兆10KM模块 | SFP-GE-LX-SM1310-D | 个 | 4 |  |  | 国标，汇聚交换机使用
7 | 硬盘录像机（16口） | 海康/DS-7816NB-K2 | 台 | 2 |  |  | ≥16路接入/支持4SATA，智能大楼、男生宿舍各1个
8 | 硬盘录像机（32口） | 海康/DS-7832NB-K2 | 台 | 1 |  |  | ≥32路接入/支持4SATA，智能大楼1个
9 | 4T监控专用硬盘 | 希捷/ST4000VX007 | 台 | 6 |  |  | 国标，智能大楼4台，男生宿舍2台
10 | 电源插板 | 公牛/4位五孔 | 套 | 6 |  |  | 国标
三、管线及其他
1 | 网线 | 大唐/CAT5e.UTP.4P | 米 | 4362 |  |  | 国标，CAT5e.UTP.4P
2 | 电源线 | 国产/黑色，RVV2*1.0 | 米 | 3580 |  |  | 国标，RVV2*1.0
3 | PVC管 | 多联/PVC20/PVC25 | 米 | 330 |  |  | 所有线缆均要求配管敷设，过路段需配置热镀锌管，其他区域配置PVC管，B管/国标
4 | 辅材，含网络跳线、光纤跳线、水晶头等 | 国产/国标 | 批 | 1 |  |  | 根据现场实际配置，含水晶头、跳线、防雷接地线等
四、校园广播（含含原系统整体调试入网及部分旧设备拆除、安装等工作）
1 | 室外豪华音柱（篮球场） | 湖山 SZ-B80WA | 只 | 1 |  |  | 全天候设计，外壳采用铝合金材料，专业的表面处理工艺，防水防锈，经久耐用； 选用防水单元，室内外均宜，寿命长；灵敏度高，传输距离远，声音清晰、明亮； 配有安装支架，安装便捷。 技术参数： 型号：SZ-B80WA 输入电压：100V； 额定功率：80W
2 | 室内音箱（男生宿舍） | 利旧 | —— | —— |  |  | 拆装以前教学楼旧音箱
3 | 单向点播TIP网络广播功放 | 湖山 HPD350-IP | 台 | 1 |  |  | 产品特点：数字功率放大器采用全桥谐振开关电源组成,效率非常高可达90%。 全面的保护电路设计；交流保护： 无输出变压器的广播功放。 具有自动压缩功能，RS485控制、监听接口，主备机切换功能接口，功放内部温度检测控制。 产品参数： 频率响应：20Hz-16KHz +0/-1dB； 输出功率 (RMS)@SE：350w/100v THD/ 0.5% 25Ω ； 信噪比：A计权>100dB； 输入灵敏度：1V； 输入阻抗：平衡输入20KΩ、非平衡输入10KΩ； 网络接口：标准RJ45输入； 支持协议：TCP/IP,UDP,IGMP(组播)； 音频格式：MP3/MP2； 采样率：8K~48KHz； 传输速率：10/100Mbps。
4 | 信号线 | 国产/黑色，RVV2*2.0 | 米 | 780
5 | PVC管 | ￠20/￠25 | 米 | 280
6 | 24U机柜 |  |  | 1